## 样本前处理
联合实验室SIRO PTseq病原微生物高通量基因检测样本前处理任务单
提取日期： | 2026-08-31 |  |  | 试剂盒批次：
内标准备
|  | 内标名称 | 最少取样量(μL) | 配制份数 | 体积(μL) | 确认打√ | 备注
40×内标 |  | T15 内标 | 2 | 1 | 2 |  | 现用现配
|  | 无核酸酶水 | 78 |  | 78
试剂配制
48人份试剂 |  |  |  | 16人份试剂
试剂名称 |  | 消泡剂加入量 | 确认打√ | 试剂名称 |  | 消泡剂加入量 | 确认打√
裂解液 |  | 60μL |  | 裂解液 |  | 20μL
试剂名称 |  | 无水乙醇加入量 | 确认打√ | 试剂名称 |  | 无水乙醇加入量 | 确认打√
清洗液A |  | 69mL |  | 清洗液A |  | 23mL
清洗液B |  | 96mL |  | 清洗液B |  | 32mL
提取反应液mix配制
组分名称 |  | 单个用量（μL） |  | 个数 | 体积（μL） | 确认打√ | 备注
裂解液（已加消泡剂） |  | 175 |  | 8 | 1400 |  | 现用现配
结合液 |  | 175 |  |  | 1400
蛋白酶K |  | 40 |  |  | 320
T13 DTT |  | 0.8 |  |  | 6.4
T14 RNA酶抑制剂 |  | 8 |  |  | 64
T15内标 |  | 2 |  |  | 16
样本前处理 | [6 empty] | 确认打√
1. 呼吸道样本灭活：70℃烘箱灭活30min。
2. 粘稠或浑浊样本：取350μL样本加入到1.5mL EP管中，加入350μL PBS，再加入20μL液化液（核酸提取或纯化试剂），振荡20s，65℃孵育5min后，再振荡20s。
3. 果冻样本：取 150µL 样本（如移液器取不出，用枪头或手术刀切断）加入1.5mL EP管中，向EP管中加入450μL PBS与20µL 液化液（核酸提取或纯化试剂），充分振荡20s，65℃孵育5min后，再充分振荡20s。
样本裂解 | [6 empty] | 确认打√
1.取样本、阴性对照品和阳性对照品350μL 于干净的研磨管中，加入 400μL提取反应液mix。将研磨管放置到新纵科匀浆仪按照 4500rpm，45s ，间隔2min，2cycles 进行匀浆处理。 2.研磨结束后，10000rpm离心30s。取 425μL 上清到新的1.5 mL离心管中，56°C 温浴 10min。（请小心转移上清，勿将玻璃珠吸出，可将研磨管轻微倾斜，枪头紧贴侧壁随液面缓慢下移吸取上清。
样本信息
序号 | 样本编号 | 类型 | 样本备注 | 序号 | 样本编号 | 类型 | 样本备注
1 | 26S2000001 | 对照 | 空白对照 | 5 | 26S2000005 | 鼻咽拭子 | /
2 | 26S2000002 | 对照 | 阴性对照 | 6 | 26S2000006 | 口咽拭子 | /
3 | 26S2000003 | 对照 | 阳性对照 | 7 | 26S2000007 | 痰液 | /
4 | 26S2000004 | 肺泡灌洗液 | / | 8 | 26S2000008 | 肺泡灌洗液 | /
操作人： |  |  |  | 复核人：

## GenSIRO-48提取建库
联合实验室GenSIRO-48 PTseq病原微生物高通量基因检测样本制备任务单
提取日期： | 2026-08-31 | [5 empty] | 试剂盒批次：
试剂分装（◎为实验记录所用）
提取试剂 | [5 empty] | 建库试剂
试剂名称 | 耗材 | 样本总数 ◎5-8例 | 样本总数 ◎9-16例 | 样本总数 ◎17-32例 | 样本总数 ◎33-48例 | 试剂 | 耗材 | 样本总数 ◎5-8例 | 样本总数 ◎9-16例 | 样本总数 ◎17-32例 | 样本总数 ◎33-48例
异丙醇 | 50mL试剂槽 | ◎5mL | ◎7mL | ◎11mL | ◎15mL | T1 cDNA引物 | 0.5mL螺旋管 | ◎55μL | ◎71μL | ◎103μL | ◎135μL
洗液A | 50mL试剂槽 | ◎7mL | ◎11mL | ◎19mL | ◎27mL | T2 cDNA缓冲液 | 0.5mL螺旋管 | ◎30μL | ◎50μL | ◎200μL | ◎240μL
清洗液B-1 | 50mL试剂槽 | ◎8mL | ◎13mL | ◎23mL | ◎32mL | T3 cDNA酶 | 0.5mL螺旋管 | ◎30μL | ◎50μL | ◎200μL | ◎240μL
清洗液B-2 | 50mL试剂槽 | ◎8mL | ◎13mL | ◎23mL | ◎32mL | T4 TA缓冲液 | 2mL螺旋管 | ◎60μL | ◎100μL | ◎290μL | ◎390μL
提取磁珠 | 8mL管 | ◎480μL | ◎740μL | ◎1160μL | ◎1570μL | T5 TA酶 | 0.5mL螺旋管 | ◎40μL | ◎70μL | ◎180μL | ◎240μL
无核酸酶水 | 8mL管 | ◎1040μL | ◎1840μL | ◎3360μL | ◎4880μL | T7 PCR Mix | 2mL螺旋管 | ◎200μL | ◎360μL | ◎970μL | ◎1370μL
[6 empty] | T8 UDG酶 | 2mL螺旋管 | ◎9μL | ◎17μL | ◎48μL | ◎68μL
[6 empty] | T2 溶解液 | 8mL管 | ◎1500μL | ◎2200μL | ◎3880μL | ◎5360μL
[6 empty] | T1磁珠 | 8mL管 | ◎1400μL | ◎2400μL | ◎4400μL | ◎6400μL
[6 empty] | 矿物油 | 8mL管 | ◎880μL | ◎1440μL | ◎2240μL | ◎3200μL
[6 empty] | 80%乙醇（两槽各） | 50mL试剂槽×2 | ◎19mL | ◎23mL | ◎31mL | ◎39mL
[6 empty] | Qubit染液（G99、200、2000全流程） | 50mL避光试剂槽 | ◎9mL | ◎10mL | ◎14mL | ◎17mL
[6 empty] | Qubit染液（E25全流程） | 50mL避光试剂槽 | ◎10mL | ◎14mL | ◎21mL | ◎/
[6 empty] | 无核酸酶水（E25全流程） | 8mL管 | ◎540μL | ◎760μL | ◎1190μL | ◎/
[6 empty] | T12空白对照(B:个数) | 0.5mL螺旋管 | ◎14*B+6μL | ◎14*B+6μL | ◎14*B+6μL | ◎14*B+6μL
DNBSEQ-G99测序试剂分装 |  |  | DNBSEQ-E25测序试剂分装 |  |  | MGISEQ-200/2000测序试剂分装
试剂名称 | 耗材 | 样本总数 ◎5~48例 | 试剂名称 | 耗材 | 样本总数 ◎5-32例 | 试剂名称 | 耗材 | 样本总数 ◎5-8例 | 样本总数 ◎9-16例 | 样本总数 ◎17-32例 | 样本总数 ◎33-48例
环化反应缓冲液 | 0.5mL螺旋管 | ◎30μL | DNB聚合酶混合液I（OS） | 0.5mL螺旋管 | ◎70μL | 环化反应缓冲液 | 0.5mL螺旋管 | ◎30μL | ◎30μL | ◎30μL | ◎30μL
环化反应酶 | 0.5mL螺旋管 | ◎1μL | DNB聚合酶混合液II（OS） | 0.5mL螺旋管 | ◎6μL | 环化反应酶 | 0.5mL螺旋管 | ◎1μL | ◎1μL | ◎1μL | ◎1μL
DNB聚合酶混合液I | 0.5mL螺旋管 | ◎40μL | DNB制备缓冲液（SB） | 0.5mL螺旋管 | ◎40μL | DNB聚合酶混合液I | 0.5mL螺旋管 | ◎70μL | ◎70μL | ◎70μL | ◎70μL
DNB聚合酶混合液II(LC) | 0.5mL螺旋管 | ◎3μL | DNB终止缓冲液 | 0.5mL螺旋管 | ◎40μL | DNB聚合酶混合液II(LC) | 0.5mL螺旋管 | ◎6μL | ◎6μL | ◎6μL | ◎6μL
DNB制备缓冲液(SB) | 0.5mL螺旋管 | ◎20μL |  |  |  | DNB制备缓冲液(SB) | 0.5mL螺旋管 | ◎40μL | ◎40μL | ◎40μL | ◎40μL
DNB终止缓冲液 | 0.5mL螺旋管 | ◎20μL |  |  |  | DNB终止缓冲液 | 0.5mL螺旋管 | ◎40μL | ◎40μL | ◎40μL | ◎40μL
投料
提取耗材 |  |  | 建库耗材 |  |  |  | 操作注意事项
耗材名 | 数量 | 确认 | 耗材名 |  | 数量 | 确认 | 1. 请参照简版SOP摆放。 2. 放置试剂管时轻拿轻放，放置前充分离心去除试剂管底气泡。
2.2mL深孔板 | 4 | (√） | PCR盖板 |  | 1 | (√）
1000μL吸头盒 | 2 | (√） | 1.3mL深孔板 |  | 4 | (√）
300μL吸头盒 | 1 | (√） | 50μL吸头盒 |  | 4 | (√）
全裙边PCR板 | 1 | (√） | 300μL吸头盒 |  | 4 | (√）
磁棒套 | 6 | (√） | 1000μL吸头盒 |  | 1 | (√）
试剂槽 | 4 | (√） | 全裙边PCR板 |  | 2 | (√）
8mL管+黑色橡胶塞 | 2 | (√） | 空300μL吸头盒 |  | 1 | (√）
|  |  | 定量管 |  | 48（E25为64） | (√）
|  |  | 50mL试剂槽（普通/避光） |  | 2/1 | (√）
|  |  | 2mL螺旋管 |  | 5 | (√）
|  |  | 0.5mL螺旋管 |  | 11 | (√）
|  |  | 8mL管+黑色橡胶塞 |  | 3（E25为4） | (√）
操作人： | [6 empty] | 复核人：
文库质控合格确认 | [8 empty] | DNB质控-浓度
1 |  |  | (√） | 1 |  |  | (√） |  | 1
2 |  |  |  | 2 |  |  |  |  | 2
3 |  |  |  | 3 |  |  |  |  | 3
4 |  |  |  | 4 |  |  |  |  | 4
5 |  |  |  | 5
6 |  |  |  | 6
7 |  |  |  | 7
8 |  |  |  | 8
测序仪上机时间:
操作人： | [6 empty] | 复核人：

## G99测序
联合实验室DNBSEQ-G99 平台SE测序任务单
测序样本数： |  |  | 任务单编号：
测序日期： |  |  | 试剂盒批号：
DNB浓度检测 | 文库编号 | DNB浓度 (ng/μL) | 浓度要求≥8ng/μL，低于需重制备；高于40 ng/μL需用TE缓冲液稀释至20ng/μL
DNB 加载 | 反应试剂 |  | 用量(μL) | 确认打√
| DNB体积 |  | 21
| DNB 加载缓冲液Ⅱ |  | 7
| DNB聚合酶混合液Ⅱ（LC） |  | 1
用阔口枪头混匀后，再用200μL无滤芯吸头（非阔口）取10μLDNB加载体系加载芯片
测序试剂准备 | 1.试剂解冻后混匀，使用FTAT-预混压紧块按压试剂槽M1、M2、M3、M4孔位
2.双手握住试剂槽A、B两侧，上下、左右摇晃混匀10-20次，可轻轻敲打测序试剂槽，以减少试剂中的气泡
上机信息 确认 | 检查模块 | 确认打√ | 检查模块 | 确认打√
| 上机前点检 |  | 测序方案复核
| 试剂槽安放 | □A □B | 芯片安放 | □A □B
开始时间： 年 月 日 时 分
First Base 碱基信息 | 芯片号 | 位置 | Q30% | 确认打√
A
B
操作人： |  |  | 复核人：

## 200测序
联合实验室MGISEQ-200平台 SE单端测序任务单
试剂盒批次 | 芯片号 | 上机日期 | 测序仪编号 | 操作人 | 复核人
加载体系 | 试剂名称 |  |  | 加入量(μL) | 确认
| 总DNB |  |  | 100
| DNB加载缓冲液I |  |  | 50
| DNB加载缓冲液II |  |  | 50
| DNB聚合酶混合液II |  |  | 1
测序试剂配制（SE35/SE50/SE60 FCL） | 试剂名称 |  | 孔位 | 加入量(μL) | 确认
| dNTPs混合液Ⅲ |  | 1 | 320
| dNTPs混合液II |  | 2 | 560
| DNA聚合酶混合液 |  | 1 | 320
| DNA聚合酶混合液 |  | 2 | 280
测序试剂配制（SE100 FCS） | 试剂名称 |  | 孔位 | 加入量(μL) | 确认
| dNTPs混合液Ⅲ |  | 1 | 320
| dNTPs混合液II |  | 2 | 560
| DNA聚合酶混合液 |  | 1 | 320
| DNA聚合酶混合液 |  | 2 | 280
测序试剂配制（SE100 FCL） | 试剂名称 |  | 孔位 | 加入量(μL) | 确认
| dNTPs混合液Ⅲ |  | 1 | 440
| dNTPs混合液II |  | 2 | 760
| DNA聚合酶混合液 |  | 1 | 440
| DNA聚合酶混合液 |  | 2 | 380
常规清洗确认： |  | 磁盘容量(T)： |  | 测序仪是否已重启 | □ 是 □ 否
芯片安装确认：□ |  | 芯片清净确认：□ |  | 负压（kPa）：
上机操作人： 复核人： 测序起始时间： 年 月 日 时

## 2000测序
联合实验室MGISEQ-2000平台 SE单端测序任务单
试剂盒批次 | 芯片号 | 上机日期 | 测序仪编号 | 操作人 | 复核人
加载体系 | 试剂名称 |  |  | 加入量(μL) | 确认
| 总DNB |  |  | 100
| DNB加载缓冲液II |  |  | 32
| DNB聚合酶混合液II |  |  | 1
测序试剂配制（SE35 FCL） | 试剂名称 |  | 孔位 | 加入量(μL) | 确认
| dNTPs混合液 |  | 1 | 600
| dNTPs混合液II |  | 2 | 500
| DNA聚合酶混合液 |  | 1 | 600
| DNA聚合酶混合液 |  | 2 | 500
测序试剂配制（SE50/60 FCL） | 试剂名称 |  | 孔位 | 加入量(μL) | 确认
| dNTPs混合液 |  | 1 | 700
| dNTPs混合液II |  | 2 | 600
| DNA聚合酶混合液 |  | 1 | 700
| DNA聚合酶混合液 |  | 2 | 600
测序试剂配制（SE100 FCS） | 试剂名称 |  | 孔位 | 加入量(μL) | 确认
| dNTPs混合液 |  | 1 | 800
| dNTPs混合液II |  | 2 | 1600
| DNA聚合酶混合液 |  | 1 | 800
| DNA聚合酶混合液 |  | 2 | 800
测序试剂配制（SE100 FCL） | 试剂名称 |  | 孔位 | 加入量(μL) | 确认
| dNTPs混合液 |  | 1 | 1100
| dNTPs混合液II |  | 2 | 900
| DNA聚合酶混合液 |  | 1 | 1100
| DNA聚合酶混合液 |  | 2 | 900
常规清洗确认： |  | 磁盘容量(T)： |  | 测序仪是否已重启 | □ 是 □ 否
芯片安装确认：□ |  | 芯片清净确认：□ |  | 负压（kPa）：
上机操作人： 复核人： 测序起始时间： 年 月 日 时

## E25测序
联合实验室DNBSEQ-E25（SE100）平台测序任务单
测序样本数： |  |  | 任务单编号：
测序日期： |  |  | 试剂盒批号：
DNB浓度检测 | DNB编号 | DNB浓度 (ng/μL) | 浓度要求≥8ng/μL，低于需重制备；高于40 ng/μL需用TE缓冲液稀释至20ng/μL
DNB加载 | 反应试剂 |  | 用量(μL) | 确认打√
| DNB体积 |  | 102
| DNB加载缓冲液Ⅱ |  | 34
| 总体积 |  | 136
用阔口吸头缓慢吹打混匀8~10次，将全部DNB加载混合液加入载片DNB加载口，并确认加载口无气泡
测序试剂准备 | 1.确认FCL SE100试剂槽完全化冻；上下颠倒20次并拍击桌面10次，再上下颠倒10次并拍击桌面10次
2.将10.5 μL信号因子1和7 μL信号因子2加入7 mL信号因子缓冲液，混匀后全部加入MSP孔；拔除1、2、3号孔胶塞
上机信息 确认 | 检查模块 | 确认打√ | 检查模块 | 确认打√
| 测序方案SE100 |  | Barcode方案MGI Single
| 载片、试剂槽安装 |  | 废液盒安装
开始时间： 年 月 日 时 分
第一循环 碱基信息 | 载片号 | Q30% | 报告状态 | 确认打√
□正常 □异常
异常情况记录：
操作人： |  |  | 复核人：